## ShotData
location | standoff [cm] | isotope | mass (g) | A0 (Bq) | N0 (nuclei) | PCT ERR | N0/g | prx N0/n/g
kinematic base | 110 | Au196g | 3.733 | 573.8332 | 441999897.3309 | 1.6 | 118403401.3745 | 3.2001e-08
kinematic base | 110 | Au198 | 3.733 | 663.4992 | 222699719.7212 | 1.2 | 59657037.1608 | 1.6124e-08
kinematic base | 110 | In115m | 14.35 | 5571.0404 | 129785409.4738 | 1.2 | 9044279.4058 | 2.4444e-09
kinematic base | 110 | In116m | 14.35 | 212246.3685 | 997242138.7029 | 1.6 | 69494225.6936 | 1.8782e-08
kinematic base | 110 | Zr89 | 12.555 | 1130.9996 | 460599829.8097 | 1.5 | 36686565.4966 | 9.9153e-09
kinematic base | 110 | Na-24 | 12.56 | 3628.3333 | 282600000 | 7.9 | 22500000 | 6.0811e-09
basket | 41 | Au196g | 0.9393 | 946.8325 | 729099326.8184 | 1.2 | 776215614.6262 | 2.0979e-07
basket | 41 | Au198 | 0.9393 | 199.999 | 67169663.9746 | 1.2 | 71510341.7168 | 1.9327e-08
basket | 41 | In115m | 0.4189 | 930.4047 | 21678363.8718 | 1.2 | 51750689.5962 | 1.3987e-08
basket | 41 | In116m | 0.4189 | 16850.3647 | 79134907.8488 | 2.8 | 188911214.7262 | 5.1057e-08
basket | 41 | Zr89 | 0.2626 | 175.6615 | 71507901.2124 | 1.1 | 272307316.1171 | 7.3597e-08
basket | 41 | Na-24 | 0.0962 | 410.8333 | 32000000 | 1.2 | 272307316.1171 | 7.3597e-08
pinhole | 7 | Au196g | 0.148 | 6974.9993 | 5370999431.4963 | 1.3 | 36290536699.2996 | 9.8083e-06
pinhole | 7 | Au198 | 0.148 | 106.7166 | 35829979.4516 | 5.3 | 242094455.7541 | 6.5431e-08
pinhole | 7 | In115m | 1.182 | 123250.8126 | 2872242136.443 | 0.7 | 2429984887.0076 | 6.5675e-07
pinhole | 7 | In116m | 1.182 | 152757.4231 | 717736341.0146 | 2 | 607221946.7128 | 1.6411e-07
pinhole | 7 | Zr89 | 1.008 | 27716.6414 | 11289989718.0888 | 1 | 11200386625.0881 | 3.0271e-06
Thickness | mm | mil
Al | 1 | 10
Zr | 1 | 10
In | 1 | 10
Au | 0.1 | 1