## Sheet1
Foil | Circumfrence (mm) | Thickness (mm) | weight (g) | Density (g/cm^3)
In 1 | 50 | 1.01 | 14.46 | 7.2917
In 2 | 50 | 1.03 | 14.32 | 7.0809
In 3 | 49.6 | 1.1 | 14.47 | 6.8082
Ti 1 | 49.9 | 0.96 | 8.46 | 4.5063
Ti 2 | 49.88 | 0.97 | 8.38 | 4.4212
Ti 3 | 49.7 | 1 | 8.42 | 4.3403
Al 1 | 49.87 | 1.01 | 5.33 | 2.7018
Al 2 | 49.85 | 1.02 | 5.29 | 2.6573
Al 3 | 49.7 | 1 | 5.28 | 2.7217
Zr 1 | 49.92 | 1.05 | 12.98 | 6.3162
Zr 2 | 49.77 | 1.04 | 13.19 | 6.5193
Zr 3 | 49.7 | 1 | 13.14 | 6.7734
Ni 1 | 49.53 | 1.01 | 17.29 | 8.8851
Ni 2 | 49.4 | 1 | 16.94 | 8.8386
Ni 3 | 49.7 | 1 | 17.27 | 8.9023
Cu 1 | 49.8 | 1 | 17.52 | 8.9949
Cu 2 | 49.8 | 1.1 | 17.68 | 8.2519